## Full 1
IFD005 | U | Grup de pressió domèstic.
Grup de pressió de dues bombes per a subministrament d'aigua en aplicacions domèstiques i comercials, model 99219420 CMBE Twin 3-62 "GRUNDFOS", amb control electrònic de velocitat per a manteniment de la pressió constant i control de funcionament d'una o de les dues bombes i de l'alternança entre elles, interruptor de pressió per a protecció contra marxa en sec, cossos d'acer inoxidable, altura màxima d'aspiració 1 m, connexió d'aspiració Rp 1", connexió de descàrrega Rp 1", pressió màxima 10 bar, apta per a temperatures des de 0 fins 60°C, dos motors d'alimentació monofàsica, amb convertidors de freqüència d'alta eficiència, de 1,1 kW cadascun, eficiència energètica classe IE5, protecció IP55, aïllament classe F i protecció tèrmica, dos cables d'alimentació de 1,5 m, amb endoll Schuko, i dos dipòsits de membrana de 4 l cadascun. Inclús tubs entre els distints elements i accessoris. Totalment muntat, connexionat i posat en marxa per l'empresa instal·ladora per a la comprovació del seu correcte funcionament. Sense incloure la instal·lació elèctrica.
Codi |  |  | Unitat | Descripció | Rendiment | Preu unitari | Import
1 |  |  |  | Materials
mt37gru450bd |  |  | U | Grup de pressió de dues bombes per a subministrament d'aigua en aplicacions domèstiques i comercials, model 99219420 CMBE Twin 3-62 "GRUNDFOS", amb control electrònic de velocitat per a manteniment de la pressió constant i control de funcionament d'una o de les dues bombes i de l'alternança entre elles, interruptor de pressió per a protecció contra marxa en sec, cossos d'acer inoxidable, altura màxima d'aspiració 1 m, connexió d'aspiració Rp 1", connexió de descàrrega Rp 1", pressió màxima 10 bar, apta per a temperatures des de 0 fins 60°C, dos motors d'alimentació monofàsica, amb convertidors de freqüència d'alta eficiència, de 1,1 kW cadascun, eficiència energètica classe IE5, protecció IP55, aïllament classe F i protecció tèrmica, dos cables d'alimentació de 1,5 m, amb endoll Schuko, i dos dipòsits de membrana de 4 l cadascun. | 1 | 5832 | 5832
mt37sve010d |  |  | U | Vàlvula d'esfera de llautó niquelat per roscar de 1". | 4 | 12.15 | 48.6
mt37svr010c |  |  | U | Vàlvula de retenció de llautó per roscar de 1". | 2 | 8.08 | 16.16
mt37www050c |  |  | U | Maneguet antivibració, de goma, amb rosca de 1", per a una pressió màxima de treball de 10 bar. | 2 | 24.69 | 49.38
mt37www010 |  |  | U | Material auxiliar per a instal·lacions de lampisteria. | 1 | 1.4 | 1.4
mt37gru601b |  |  | U | Posada en marxa d'el grup de pressió, "GRUNDFOS". | 1 | 193 | 193
[5 empty] | Subtotal materials: |  | 6140.54
2 |  |  |  | Mà d'obra
mo008 |  |  | h | Oficial 1ª lampista. | 5.335 | 28.39 | 151.46
mo107 |  |  | h | Ajudant lampista. | 2.668 | 24.43 | 65.18
[5 empty] | Subtotal mà d'obra: |  | 216.64
3 |  |  |  | Costos directes complementaris
|  |  | % | Costos directes complementaris | 4 | 6357.18 | 254.29
Cost de manteniment decennal: 7.008,16€ en els primers 10 anys. |  |  |  |  | Costos directes (1+2+3): |  | 6611.47