## Full 1
ISA010 | U | Sistema d'elevació domèstic.
Estació elevadora per al bombament d'aigües residuals domèstiques, per a vàter i lavabo, model 97775314 SOLOLIFT2 WC-1 "GRUNDFOS", motor de 0,62 kW de potència amb alimentació monofàsica a 230 V, aïllament classe F i protecció IP44, cabal màxim 149 l/min, altura màxima d'elevació 8,5 m, pressió sonora < 70 dBA, bomba amb triturador, cable de 1,2 m amb endoll Schuko, vàlvula antiretorn, connexió d'aspiració per a inodor de DN 100 mm, connexió d'aspiració amb adaptador per a tub de DN 32/36/40 mm, connexió de descàrrega amb adaptador per a tub d'impulsió de DN 22/25/28/32/36/40 mm i 2 peus de recolzament per a instal·lació en el terra. Inclús accessoris, unions i peces especials per a la instal·lació de l'electrobomba.
Codi |  |  | Unitat | Descripció | Rendiment | Preu unitari | Import
1 |  |  |  | Materials
mt36ebg010a |  |  | U | Estació elevadora per al bombament d'aigües residuals domèstiques, per a vàter i lavabo, model 97775314 SOLOLIFT2 WC-1 "GRUNDFOS", motor de 0,62 kW de potència amb alimentació monofàsica a 230 V, aïllament classe F i protecció IP44, cabal màxim 149 l/min, altura màxima d'elevació 8,5 m, pressió sonora < 70 dBA, bomba amb triturador, cable de 1,2 m amb endoll Schuko, vàlvula antiretorn, connexió d'aspiració per a inodor de DN 100 mm, connexió d'aspiració amb adaptador per a tub de DN 32/36/40 mm, connexió de descàrrega amb adaptador per a tub d'impulsió de DN 22/25/28/32/36/40 mm i 2 peus de recolzament per a instal·lació en el terra. | 1 | 537 | 537
mt37sve010e |  |  | U | Vàlvula d'esfera de llautó niquelat per roscar de 1 1/4". | 1 | 16.78 | 16.78
mt36bom050A |  |  | m | Conducte d'impulsió d'aigües residuals realitzat amb tub de PVC per a pressió de 12,5 atm, de 32 mm de diàmetre, amb extrem atrompetat, segons UNE-EN 1452. | 2 | 1.75 | 3.5
mt36bom051A |  |  | U | Repercussió, per m de canonada, d'accessoris, unions i peces especials per a tub de PVC per a pressió de 12,5 atm, de 32 mm de diàmetre. | 2 | 0.52 | 1.04
[5 empty] | Subtotal materials: |  | 558.32
2 |  |  |  | Mà d'obra
mo008 |  |  | h | Oficial 1ª lampista. | 0.599 | 28.39 | 17.01
[5 empty] | Subtotal mà d'obra: |  | 17.01
3 |  |  |  | Costos directes complementaris
|  |  | % | Costos directes complementaris | 2 | 575.33 | 11.51
Cost de manteniment decennal: 821,58€ en els primers 10 anys. |  |  |  |  | Costos directes (1+2+3): |  | 586.84