## Full 1
UAB012 | U | Sistema d'elevació amb electrobomba submergible, "GRUNDFOS".
Conjunt de dues bombes iguals, una d'elles de reserva, sent cadascuna d'elles una bomba submergible, per a buidatge d'aigües netes i aigües residuals lleugerament brutes, amb carcassa de compòsit, model 96280966 Unilift CC5 - A1 "GRUNDFOS", d'una etapa, centrífuga, apta per a temperatures des de 0 fins 40°C, mida màxima de partícules 10 mm, nivell d'aigua mínim 3 mm, amb impulsor semiobert, connexió de descàrrega G 1 1/4", amb interruptor de flotador, motor asíncron de 2 pols i 0,24 kW de consum, amb protecció de sobrecàrrega tèrmica amb rearmat automàtic, alimentació monofàsica, protecció IP68 i aïllament classe B, vàlvula antiretorn i cable d'alimentació de 5 m amb endoll Schuko; connectades a conductes d'impulsió d'aigües residuals realitzats amb tub de PVC. Inclús accessoris, unions i peces especials per a la instal·lació de les electrobombes.
Codi |  | Unitat | Descripció | Rendiment | Preu unitari | Import
1 |  |  | Materials
mt36gru010aa |  | U | Bomba submergible, per a buidatge d'aigües netes i aigües residuals lleugerament brutes, amb carcassa de compòsit, model 96280966 Unilift CC5 - A1 "GRUNDFOS", d'una etapa, centrífuga, apta per a temperatures des de 0 fins 40°C, mida màxima de partícules 10 mm, nivell d'aigua mínim 3 mm, amb impulsor semiobert, connexió de descàrrega G 1 1/4", amb interruptor de flotador, motor asíncron de 2 pols i 0,24 kW de consum, amb protecció de sobrecàrrega tèrmica amb rearmat automàtic, alimentació monofàsica, protecció IP68 i aïllament classe B, vàlvula antiretorn i cable d'alimentació de 5 m amb endoll Schuko. | 2 | 203 | 406
mt36bom050a |  | m | Conducte d'impulsió d'aigües residuals realitzat amb tub de PVC per a pressió de 6 atm, de 40 mm de diàmetre, amb extrem atrompetat, segons UNE-EN 1452. | 4 | 1.81 | 7.24
mt36bom051a |  | U | Repercussió, per m de canonada, d'accessoris, unions i peces especials per a tub de PVC per a pressió de 6 atm, de 40 mm de diàmetre. | 4 | 0.54 | 2.16
mt37svc010i |  | U | Vàlvula de comporta de llautó fosa, per roscar, de 1 1/4". | 2 | 14.2 | 28.4
mt36bom020 |  | U | Accessoris per a instal·lació de bomba submergible portàtil, per exhauriment d'aigües, instal·lada en pericó soterrat i connexió a la xarxa d'evacuació. | 2 | 22.45 | 44.9
mt36bom060a |  | U | Instal·lació de bomba submergible portàtil, per exhauriment d'aigües, en pericó soterrat i connexió a la xarxa elèctrica. | 2 | 15 | 30
|  |  |  | Subtotal materials: |  | 518.7
2 |  |  | Mà d'obra
mo008 |  | h | Oficial 1ª lampista. | 1.918 | 28.39 | 54.45
mo107 |  | h | Ajudant lampista. | 1.918 | 24.43 | 46.86
mo003 |  | h | Oficial 1ª electricista. | 3.213 | 28.39 | 91.22
|  |  |  | Subtotal mà d'obra: |  | 192.53
3 |  |  | Costos directes complementaris
|  | % | Costos directes complementaris | 2 | 711.23 | 14.22
Cost de manteniment decennal: 681,92€ en els primers 10 anys. |  |  |  | Costos directes (1+2+3): |  | 725.45