## Full 1
IFD010 | U | Grup de pressió per a edificis.
Grup de pressió d'aigua, model 98530608 Hydro Multi-E 3 CME3-05 "GRUNDFOS", amb control electrònic de velocitat per a manteniment de la pressió constant i control de funcionament d'una o de les dues bombes i de l'alternança entre elles, format per tres bombes centrífugues multicel·lulars horitzontals, bombes, col·lector i bancada d'acer inoxidable AISI 304, tanca mecànica AQQE, interruptor de pressió per a protecció contra marxa en sec, connexions R 2", pressió màxima 16 bar, apta per a temperatures des de 0 fins 60°C, motors monofàsics, amb convertidors de freqüència d'alta eficiència, de 1,1 kW cadascun, eficiència energètica classe IE5, protecció IP55, aïllament classe F i protecció tèrmica, dipòsit de membrana de 12 l, una vàlvula antiretorn per bomba, dues vàlvules de tall per bomba, pressòstat i caixa de frenat per a la connexió del subministrament elèctric trifàsic a 400 V. Inclús tubs entre els distints elements i accessoris. Totalment muntat, connexionat i posat en marxa per l'empresa instal·ladora per a la comprovació del seu correcte funcionament. Sense incloure la instal·lació elèctrica.
Codi |  |  | Unitat | Descripció | Rendiment | Preu unitari | Import
1 |  |  |  | Materials
mt37gru465en |  |  | U | Grup de pressió d'aigua, model 98530608 Hydro Multi-E 3 CME3-05 "GRUNDFOS", amb control electrònic de velocitat per a manteniment de la pressió constant i control de funcionament d'una o de les dues bombes i de l'alternança entre elles, format per tres bombes centrífugues multicel·lulars horitzontals, bombes, col·lector i bancada d'acer inoxidable AISI 304, tanca mecànica AQQE, interruptor de pressió per a protecció contra marxa en sec, connexions R 2", pressió màxima 16 bar, apta per a temperatures des de 0 fins 60°C, motors monofàsics, amb convertidors de freqüència d'alta eficiència, de 1,1 kW cadascun, eficiència energètica classe IE5, protecció IP55, aïllament classe F i protecció tèrmica, dipòsit de membrana de 12 l, una vàlvula antiretorn per bomba, dues vàlvules de tall per bomba, pressòstat i caixa de frenat per a la connexió del subministrament elèctric trifàsic a 400 V. | 1 | 12130 | 12130
mt37www010 |  |  | U | Material auxiliar per a instal·lacions de lampisteria. | 1 | 1.4 | 1.4
mt37gru601b |  |  | U | Posada en marxa d'el grup de pressió, "GRUNDFOS". | 1 | 193 | 193
[5 empty] | Subtotal materials: |  | 12324.4
2 |  |  |  | Mà d'obra
mo008 |  |  | h | Oficial 1ª lampista. | 6.18 | 28.39 | 175.45
mo107 |  |  | h | Ajudant lampista. | 3.09 | 24.43 | 75.49
[5 empty] | Subtotal mà d'obra: |  | 250.94
3 |  |  |  | Costos directes complementaris
|  |  | % | Costos directes complementaris | 4 | 12575.3 | 503.01
Cost de manteniment decennal: 13.863,05€ en els primers 10 anys. |  |  |  |  | Costos directes (1+2+3): |  | 13078.4